## 1 · Área-velocidad
AFORO POR ÁREA-VELOCIDAD · MÉTODO DE SECCIONES MEDIAS (ISO 748)
Es el método de referencia con correntómetro. Completa solo las celdas doradas: distancia desde la margen izquierda, profundidad y las velocidades puntuales. Todo lo demás se calcula.
Regla de velocidad: si la profundidad es menor a 0,75 m se mide una sola vertical a 0,6 de la profundidad; si es mayor, se promedian las lecturas a 0,2 y 0,8.
Vertical | Distancia desde margen (m) | Profundidad (m) | v a 0,2h (m/s) | v a 0,6h (m/s) | v a 0,8h (m/s) | Velocidad media (m/s) | Ancho de influencia (m) | Área parcial (m²) | Caudal parcial (m³/s) | % del caudal | Perfil (cota m)
V1
V2
V3
V4
V5
V6
V7
V8
V9
V10
V11
V12
V13
V14
V15
V16
V17
V18
V19
V20
V21
V22
V23
V24
V25
V26
V27
V28
V29
V30
Resultados del aforo
Caudal total |  | m³/s
Caudal total |  | L/s
Área total de la sección |  | m²
Velocidad media de la sección |  | m/s
Ancho total del cauce |  | m
Profundidad media |  | m
N.º de verticales medidas
ISO 748 recomienda al menos 20 verticales y que ninguna aporte más del 10 % del caudal total: las que lo superen quedan marcadas en ámbar. Si eso ocurre, densifica las verticales en esa zona.

## 2 · Flotador y volumétrico
MÉTODO DEL FLOTADOR Y MÉTODO VOLUMÉTRICO
El flotador es un método de estimación: úsalo cuando no hay correntómetro y decláralo como tal en el informe. El volumétrico es el más exacto, pero solo sirve en caudales pequeños.
A · Método del flotador
Longitud del tramo | 10 | m | Recto y de sección uniforme; mínimo 10 m.
Tiempo 1 |  | s | Tiempo que tarda el flotador en recorrer el tramo.
Tiempo 2 |  | s
Tiempo 3 |  | s | Mínimo tres repeticiones; se promedian.
Ancho del espejo de agua |  | m
Profundidad media |  | m | Promedio de al menos cinco lecturas en la sección.
Coeficiente de corrección | 0.85 |  | Relaciona la velocidad superficial con la media: 0,85 en cauce natural de fondo irregular; 0,90 en canal revestido y liso.
Tiempo promedio |  | s
Velocidad superficial |  | m/s
Velocidad media corregida |  | m/s
Área de la sección |  | m²
Caudal estimado |  | m³/s
Caudal estimado |  | L/s
B · Método volumétrico
Para descargas pequeñas y caída libre: manantiales, vertimientos, salidas de tubería.
Volumen del recipiente | 20 | L | Balde o probeta de volumen conocido.
Tiempo de llenado 1 |  | s
Tiempo de llenado 2 |  | s
Tiempo de llenado 3 |  | s
Tiempo de llenado 4 |  | s
Tiempo de llenado 5 |  | s | Cinco repeticiones; si una se desvía mucho, se repite.
Tiempo promedio |  | s
Desviación estándar |  | s
Caudal |  | L/s
Caudal |  | m³/s
Si la desviación estándar supera el 5 % del tiempo promedio, la medición es inestable: repite la serie y revisa que el recipiente se llene siempre igual.

## 3 · Vertederos
VERTEDEROS DE AFORO
Estructura de sección conocida instalada en el canal: se mide solo la carga H sobre la cresta. H se mide aguas arriba de la cresta, a una distancia de 4 a 5 veces H.
A · Vertedero triangular de 90° (Thomson) |  | Q = 1,4 · H^2,5 · El más preciso para caudales pequeños (H entre 0,05 y 0,60 m). | Curva de descarga · triangular 90°
Carga H sobre el vértice | m |  | Carga H (m) | Caudal (L/s)
Caudal | m³/s |  | 0.05
Caudal | L/s |  | 0.09
0.13
B · Vertedero rectangular sin contracciones (Francis) |  | Q = 1,84 · L · H^1,5 | 0.17
Longitud de cresta L | m |  | 0.21
Carga H | m |  | 0.25
Caudal | m³/s |  | 0.29
Caudal | L/s |  | 0.33
0.37
C · Vertedero rectangular con dos contracciones laterales |  | Q = 1,84 · (L − 0,2·H) · H^1,5 · La cresta efectiva se reduce por las contracciones. | 0.41
Longitud de cresta L | m |  | 0.45
Carga H | m |  | 0.49
Longitud efectiva | m |  | 0.53
Caudal | m³/s |  | 0.57
Caudal | L/s |  | 0.61
D · Vertedero trapezoidal Cipolletti |  | Q = 1,859 · L · H^1,5 · Taludes 1:4; compensa las contracciones, no hay que corregir L.
Longitud de cresta L | m
Carga H | m
Caudal | m³/s
Caudal | L/s
Condiciones de validez: el vertedero debe descargar libremente (lámina ventilada, sin ahogamiento), la cresta debe estar limpia y a nivel, y el agua debe llegar sin turbulencia. Si la lámina se pega a la estructura o el nivel de aguas abajo alcanza la cresta, la fórmula deja de ser válida.

## 4 · Canales (Manning)
CAUDAL EN CANALES · ECUACIÓN DE MANNING
V = (1/n) · R^(2/3) · S^(1/2) · Q = V · A. Para sección trapezoidal; con talud z = 0 la sección es rectangular. Sirve para flujo uniforme en canales, no para ríos con sección irregular.
Ancho de solera b | 1 | m | Ancho del fondo del canal. Con b = 0 la sección es triangular.
Talud z (H:V) | 1 |  | z = 0 canal rectangular; z = 1 talud a 45°; z = 1,5 talud tendido. | Curva de descarga del canal
Tirante y | 0.5 | m | Profundidad del agua medida desde el fondo. | Tirante y (m) | Área (m²) | Caudal (m³/s)
Pendiente S | 0.001 | m/m | Desnivel dividido entre la longitud. 0,001 = 1 por mil. | 0.05
Rugosidad n | 0.025 |  | Concreto pulido 0,013 · concreto rugoso 0,017 · tierra recta 0,022 · cauce natural limpio 0,030 · cauce con vegetación y piedras 0,040 a 0,070. | 0.1
0.15
Área hidráulica A |  | m² |  | 0.2
Perímetro mojado P |  | m |  | 0.25
Radio hidráulico R |  | m |  | 0.3
Espejo de agua T |  | m |  | 0.35
Velocidad V |  | m/s |  | 0.4
Caudal Q |  | m³/s |  | 0.45
Caudal Q |  | L/s |  | 0.5
Número de Froude |  |  |  | 0.55
0.6
La rugosidad n es la fuente de error dominante: una diferencia de 0,025 a 0,035 cambia el caudal en cerca de un 30 %. Cuando el resultado tenga consecuencias, contrasta el valor calculado contra un aforo real. |  |  |  | 0.65
0.7
0.75
0.8
0.85
0.9
0.95
1

## 5 · Resumen y fórmulas
RESUMEN DE RESULTADOS Y FÓRMULAS EMPLEADAS
Los caudales se traen solos de las hojas anteriores conforme las completas.
Método | Caudal (m³/s) | Caudal (L/s) | Cuándo se usa
Área-velocidad (ISO 748) |  |  | Método de referencia. Exige correntómetro. Es el que se reporta cuando hay compromiso normativo.
Flotador |  |  | Estimación de campo sin correntómetro. Debe declararse como estimación en el informe.
Volumétrico |  |  | Descargas pequeñas con caída libre: manantiales, vertimientos, salidas de tubería.
Vertedero triangular 90° |  |  | Estructura permanente para caudales pequeños. El más preciso del grupo.
Vertedero rectangular |  |  | Estructura permanente para caudales medianos y grandes.
Vertedero Cipolletti |  |  | Trapezoidal de taludes 1:4; muy usado en canales de riego.
Canal por Manning |  |  | Cálculo, no medición: estima el caudal de un canal por su geometría, pendiente y rugosidad.
Fórmulas empleadas
Concepto | Expresión | Referencia
Velocidad media en la vertical | v = v(0,6h) si y < 0,75 m · v = [v(0,2h) + v(0,8h)] / 2 si y ≥ 0,75 m |  | ISO 748
Caudal por secciones medias | Q = Σ [ ((x(i+1) − x(i−1)) / 2) · y(i) · v(i) ] |  | ISO 748
Flotador | Q = A · (L / t) · C · C = 0,85 cauce natural; 0,90 canal liso |  | Estimación de campo
Volumétrico | Q = Volumen / tiempo promedio |  | —
Vertedero triangular 90° | Q = 1,4 · H^2,5 |  | Thomson
Vertedero rectangular | Q = 1,84 · L · H^1,5 · con contracciones: L − 0,2·H |  | Francis
Vertedero Cipolletti | Q = 1,859 · L · H^1,5 |  | Cipolletti
Canales | V = (1/n) · R^(2/3) · S^(1/2) · Q = V · A · R = A / P |  | Manning
Número de Froude | Fr = V / √(g · A / T) · Fr < 1 subcrítico; Fr > 1 supercrítico |  | —
Buena práctica de campo: el caudal se mide en la misma jornada que se toman las muestras y se anota la hora, porque el resultado se usa para calcular cargas contaminantes y para interpretar la dilución. Un informe con concentraciones y sin caudal no permite estimar carga alguna.