## Registro de campo
REGISTRO DE CAMPO · MONITOREO DE AGUA
Una fila por estación y jornada. Completar en campo.
Código estación | Fecha | Hora | Este (UTM) | Norte (UTM) | Zona | pH | T (°C) | CE (µS/cm) | OD (mg/L) | Turbidez (UNT) | Caudal (L/s)

## Comparación ECA
TABLA COMPARATIVA FRENTE AL ESTÁNDAR
La columna Cumplimiento se calcula sola. Consultar valores en el anexo vigente del D.S. 004-2017-MINAM.
Estación | Parámetro | Unidad | Método de ensayo | LC laboratorio | Resultado | Valor ECA | Cumplimiento

## Aforo
AFORO POR EL MÉTODO ÁREA-VELOCIDAD
Completar distancia, profundidad y velocidad. El caudal se calcula solo.
Vertical | Distancia (m) | Profundidad (m) | Velocidad (m/s) | Ancho influencia (m) | Caudal parcial (m³/s)
V1
V2
V3
V4
V5
V6
V7
V8
V9
V10
V11
V12
V13
V14
V15
CAUDAL TOTAL (m³/s)
CAUDAL TOTAL (L/s)

## Purga de pozo
CÁLCULO DE PURGA DE POZO DE MONITOREO
Completar las celdas verdes. El volumen y el tiempo se calculan solos.
Profundidad total del pozo (m) | 12
Nivel estático (m) | 4.5
Diámetro interior (pulgadas) | 4
N.° de volúmenes a purgar | 5
Caudal de bomba (L/min) | 2
Columna de agua (m)
Volumen de 1 columna (L)
Volumen total a purgar (L)
Tiempo de purga (min)
CRITERIO DE ESTABILIZACIÓN (prevalece sobre el conteo de volúmenes)
Parámetro | Criterio
pH | ± 0,1 unidad en 3 lecturas consecutivas
Conductividad | ± 3 % en 3 lecturas consecutivas
Temperatura | ± 0,5 °C en 3 lecturas consecutivas
Turbidez | Menor a 10 UNT, idealmente estable

## Cadena de custodia
CADENA DE CUSTODIA
Se completa y firma en campo. Sin ella el resultado es impugnable.
Código estación | Fecha | Hora | Parámetro | Envase | Preservante | N.° envases | Observaciones
Muestreado por (nombre y firma):
Entregado por / fecha y hora:
Recibido por / fecha y hora:
Temperatura del cooler a la recepción (°C):

## Preservación
ENVASES, PRESERVACIÓN Y TIEMPOS MÁXIMOS
El tiempo máximo corre hasta el ANÁLISIS, no hasta la entrega en laboratorio.
Parámetro | Envase | Preservante | Tiempo máximo | Orden de llenado
Coliformes / E. coli | Vidrio estéril | Refrigeración 4 °C · SIN enjuagar | 24 horas | 1
Hidrocarburos (TPH) | Vidrio ámbar, tapa teflón | HCl pH < 2 · 4 °C | 7 a 14 días | 2
Aceites y grasas | Vidrio boca ancha | H₂SO₄ o HCl pH < 2 · 4 °C | 28 días | 3
Metales totales | Plástico | HNO₃ pH < 2 | 6 meses | 4
Metales disueltos | Plástico | Filtrado 0,45 µm en campo + HNO₃ | 6 meses | 5
Mercurio | Plástico o vidrio | HNO₃ pH < 2 | 28 días | 6
Cianuro total | Plástico | NaOH pH > 12 · 4 °C | 14 días | 7
DQO | Plástico o vidrio | H₂SO₄ pH < 2 · 4 °C | 28 días | 8
DBO₅ | Plástico o vidrio | Refrigeración 4 °C | 48 horas | 9
Nutrientes (N y P) | Plástico | Refrigeración 4 °C | 48 horas | 10
Sólidos suspendidos | Plástico | Refrigeración 4 °C | 7 días | 11

## Checklist
CHECKLIST DE CAMPO Y DE CIERRE
Marcar con X. Lo que se verifica antes de salir y antes de firmar.
✓ | Verificación | Momento
| Categoría ECA determinada y sustentada | Antes de campo
| Lista de parámetros cruzada con el instrumento aprobado | Antes de campo
| Certificados de calibración vigentes a la fecha de muestreo | Antes de campo
| Soluciones de calibración dentro de vencimiento | Antes de campo
| Frascos, preservantes y etiquetas según lista de campo | Antes de campo
| Muestras QA/QC previstas: blancos y duplicados | Antes de campo
| Cadenas de custodia impresas con códigos correctos | Antes de campo
| Cooler con refrigerantes y termómetro de control | Antes de campo
| Coordinación con laboratorio: horario y tiempos máximos | Antes de campo
| GPS con datum WGS 84 y zona correcta | Antes de campo
| EPP y plan de seguridad definidos | Antes de campo
| Cada resultado con su valor de comparación al lado | Antes de firmar
| Fracción total vs disuelta verificada por parámetro | Antes de firmar
| Resultados «< LC» reportados con el valor del LC | Antes de firmar
| Ningún LC superior al estándar aplicable | Antes de firmar
| Alcance de acreditación cubre cada parámetro | Antes de firmar
| Tiempos de conservación cumplidos parámetro por parámetro | Antes de firmar
| Cadenas firmadas con hora y temperatura de recepción | Antes de firmar
| Blancos y duplicados evaluados, no solo anexados | Antes de firmar
| Cada excedencia explicada e interpretada | Antes de firmar
| Conclusiones responden al objetivo declarado | Antes de firmar
| Recomendaciones accionables con responsable y plazo | Antes de firmar
| Códigos coinciden entre mapa, tablas, cadenas e informes | Antes de firmar